## 设计规范
液压油缸设计规范及工艺参数和要求
一、液压缸常用压力等级系列,摘自(GB/T2346-1988) | [5 empty] | 单位:MPa
6.3 | 10 | 12.5 | 16 | 20 | 25 | 31.5
二、液压缸缸筒内径常用尺寸系列,摘自(GB/T2348-1993) | [6 empty] | 单位:mm
32 | 40 | 50 | 63 | 80 | 90 | 100 | 110
125 | 140 | 160 | 180 | 200 | 220 | 250 | 280
320 | 360 | 380 | 400 | 420 | 450 | 500
三、液压缸活塞杆径常用尺寸系列,摘自(GB/T2348-1993) | [6 empty] | 单位:mm
16 | 18 | 20 | 22 | 25 | 28 | 36 | 40
45 | 50 | 56 | 63 | 70 | 80 | 90 | 100
110 | 125 | 140 | 160 | 180 | 200 | 220 | 250
280 | 300 | 320 | 360 | 380 | 400 | 420 | 450
四、液压缸油口螺纹常用尺寸系列,摘自(GB/T2878-1993) | [6 empty] | 单位:mm
M5X0.8 | M8X1 | M10X1 | M12X1.5 | M14X1.5 | M16X1.5 | M18X1.5 | M20X1.5
M22X1.5 | M27X2 | M33X2 | M42X2 | M50X2 | M60X2
五 、 液压缸设计常用材料及性能
材料名称 | 处理状态 | 抗拉强度 | 屈服强度单位:mm |  |  | δ S | 备 注
|  | 单位:MPa | 材料厚度 |  |  | 单位:MPa
|  |  | 0.1-16 | 16-30 | 30-
45 | 调质 | 650 | 441 |  |  | 14 | 高压薄壁液压缸
35 |  | 520 | 340 |  |  | 17
45 | 热扎 | 590 | 335 | 325 | 315 | 14 | 普通液压缸
35 |  | 510 | 305 | 295 | 285 | 17
Q345 |  | 490 | 325 | 315 |  | 21
Q295 |  | 430 | 295 | 285 |  | 22
20 |  | 390 | 245 | 235 | 225 | 20 | 低压液压缸
10 |  | 335 | 205 | 195 | 185 | 24
40Cr | 调质 | 980 | 785 |  |  |  | 高压薄壁液压缸
27SiMm |  | 980 | 835 |  |  | 12
30CrMo |  | 950 | 800 |  |  | 12
35CrMo |  | 1000 | 850 |  |  | 12
42CrMo |  | 1080 | 930 |  |  | 12
38CrMoAlA |  | 1000 | 850 |  |  | 15
15MnVn |  | 750 | 500 |  |  | 26 | 耐冲击
ZG230-450 | 铸钢管 | 450 | 230 |  |  | 22 | 特种液压缸
ZG270-500 |  | 560 | 270 |  |  | 18
ZG310-570 |  | 570 | 210 |  |  | 15
ZL105 | 铸铝合金 | 160-230 |  |  |  | 6.5 | 特种液压缸
5A03 | 防锈铝合金 | 180 | 80 |  |  | 13 | 特种液压缸
5A06 |  | 320 | 160 |  |  | 15
六、液压缸缸筒的技术要求
6.1 缸筒内径一般采用H9或H8级配合
6.2 缸筒内孔表面粗糙度Ra=0.16--0.32μm,一般用0.2μm
6.3 缸筒内孔直线度公差在500mm长度上不大于0.03mm
6.4 缸筒断面对内孔的垂直度公差在直径100mm上不大于0.04mm
6.5 缸筒壁厚和材料须满足液压缸最大工作压力的要求.
七、液压缸各压力下的推力
缸径 | 输 出 推 力 单位：KN
单位：mm | 工 作 压 力 单位:MPa
| 6.3 | 10 | 12.5 | 16 | 20 | 25 | 31.5
25 | 3.0909 | 4.9062 | 6.1328 | 7.85 | 9.8125 | 12.2656 | 15.4547
32 | 5.0642 | 8.0384 | 10.048 | 12.8614 | 16.0768 | 20.096 | 25.321
40 | 7.9128 | 12.56 | 15.7 | 20.096 | 25.12 | 31.4 | 39.564
50 | 12.3637 | 19.625 | 24.5312 | 31.4 | 39.25 | 49.0625 | 61.8188
63 | 19.6287 | 31.1566 | 38.9458 | 49.8506 | 62.3133 | 77.8916 | 98.1434
80 | 31.6512 | 50.24 | 62.8 | 80.384 | 100.48 | 125.6 | 158.256
90 | 40.0585 | 63.585 | 79.4813 | 101.736 | 127.17 | 158.9625 | 200.2928
100 | 49.455 | 78.5 | 98.125 | 125.6 | 157 | 196.25 | 247.275
110 | 59.8406 | 94.985 | 118.7313 | 151.976 | 189.97 | 237.4625 | 299.2027
125 | 77.2734 | 122.6562 | 153.3203 | 196.25 | 245.3125 | 306.6406 | 386.3672
140 | 96.9318 | 153.86 | 192.325 | 246.176 | 307.72 | 384.65 | 484.659
160 | 126.6048 | 200.96 | 251.2 | 321.536 | 401.92 | 502.4 | 633.024
180 | 160.2342 | 254.34 | 317.925 | 406.944 | 508.68 | 635.85 | 801.171
200 | 197.82 | 314 | 392.5 | 502.4 | 628 | 785 | 989.1
220 | 239.3622 | 379.94 | 474.925 | 607.904 | 759.88 | 949.85 | 1196.811
250 | 309.0938 | 490.625 | 613.2812 | 785 | 981.25 | 1226.5625 | 1545.4688
280 | 387.7272 | 615.44 | 769.3 | 984.704 | 1230.88 | 1538.6 | 1938.636
320 | 506.4192 | 803.84 | 1004.8 | 1286.144 | 1607.68 | 2009.6 | 2532.096
360 | 640.9368 | 1017.36 | 1271.7 | 1627.776 | 2034.72 | 2543.4 | 3204.684
380 | 714.1302 | 1133.54 | 1416.925 | 1813.664 | 2267.08 | 2833.85 | 3570.651
400 | 791.28 | 1256 | 1570 | 2009.6 | 2512 | 3140 | 3956.4
420 | 872.3862 | 1384.74 | 1730.925 | 2215.584 | 2769.48 | 3461.85 | 4361.931
460 | 1046.4678 | 1661.06 | 2076.325 | 2657.696 | 3322.12 | 4152.65 | 5232.339
480 | 1139.4432 | 1808.64 | 2260.8 | 2893.824 | 3617.28 | 4521.6 | 5697.216
500 | 1236.375 | 1962.5 | 2453.125 | 3140 | 3925 | 4906.25 | 6181.875
八、1 液压缸在常用速比下的杆径及各压力下的推力(一)
缸径 | 速比 | 杆体径 | 输 出 推 力 单位：KN
单位：mm |  | 单位：mm | 工 作 压 力 单位:MPa
|  |  | 6.3 | 10 | 16 | 20 | 25 | 31.5
25 | 1.33 | 12 | 2.3788 | 3.7759 | 6.0414 | 7.5517 | 9.4396 | 11.8939
| 1.46 | 14 | 2.1216 | 3.3676 | 5.3882 | 6.7353 | 8.4191 | 10.6081
| 2 | 18 | 1.4886 | 2.3628 | 3.7806 | 4.7257 | 5.9071 | 7.443
40 | 1.33 | 20 | 5.9346 | 9.42 | 15.072 | 18.84 | 23.55 | 29.673
| 1.46 | 22 | 5.5192 | 8.7606 | 14.017 | 17.5212 | 21.9015 | 27.5959
| 2 | 28 | 4.0355 | 6.4056 | 10.249 | 12.8112 | 16.014 | 20.1776
50 | 1.33 | 25 | 9.2728 | 14.7188 | 23.55 | 29.4375 | 36.7969 | 46.3641
| 1.46 | 28 | 8.4865 | 13.4706 | 21.553 | 26.9412 | 33.6765 | 42.4324
| 2 | 35 | 6.3055 | 10.0087 | 16.014 | 20.0175 | 25.0219 | 31.5276
63 | 1.33 | 32 | 14.5645 | 23.1182 | 36.9892 | 46.2365 | 57.7956 | 72.8225
| 1.46 | 35 | 13.5705 | 21.5404 | 34.4646 | 43.0808 | 53.851 | 67.8523
| 2 | 45 | 9.6141 | 15.2604 | 24.4166 | 30.5208 | 38.151 | 48.0703
80 | 1.33 | 40 | 23.7384 | 37.68 | 60.288 | 75.36 | 94.2 | 118.692
| 1.46 | 45 | 21.6366 | 34.3438 | 54.95 | 68.6875 | 85.8594 | 108.1828
| 2 | 56 | 16.1421 | 25.6224 | 40.9958 | 51.2448 | 64.056 | 80.7106
90 | 1.33 | 45 | 30.0439 | 47.6887 | 76.302 | 95.3775 | 119.2219 | 150.2196
| 1.46 | 50 | 27.6948 | 43.96 | 70.336 | 87.92 | 109.9 | 138.474
| 2 | 63 | 20.4299 | 32.4284 | 51.8854 | 64.8567 | 81.0709 | 102.1493
100 | 1.33 | 50 | 37.0913 | 58.875 | 94.2 | 117.75 | 147.1875 | 185.4563
| 1.46 | 56 | 33.9459 | 53.8824 | 86.2118 | 107.7648 | 134.706 | 169.7296
| 2 | 70 | 25.222 | 40.035 | 64.056 | 80.07 | 100.0875 | 126.1102
110 | 1.33 | 56 | 44.3315 | 70.3674 | 112.5878 | 140.7348 | 175.9185 | 221.6573
| 1.46 | 63 | 40.2119 | 63.8284 | 102.1254 | 127.6567 | 159.5709 | 201.0593
| 2 | 80 | 28.1894 | 44.745 | 71.592 | 89.49 | 111.8625 | 140.9468
125 | 1.33 | 63 | 57.6447 | 91.4996 | 146.3994 | 182.9992 | 228.749 | 288.2237
| 1.46 | 70 | 53.0405 | 84.1912 | 134.706 | 168.3825 | 210.4781 | 265.2024
| 2 | 90 | 37.2149 | 59.0712 | 94.514 | 118.1425 | 147.6781 | 186.0744
140 | 1.33 | 70 | 72.6988 | 115.395 | 184.632 | 230.79 | 288.4875 | 363.4943
| 1.46 | 80 | 65.2806 | 103.62 | 165.792 | 207.24 | 259.05 | 326.403
| 2 | 100 | 47.4768 | 75.36 | 120.576 | 150.72 | 188.4 | 237.384
160 | 1.33 | 80 | 94.9536 | 150.72 | 241.152 | 301.44 | 376.8 | 474.768
| 1.46 | 90 | 86.5463 | 137.375 | 219.8 | 274.75 | 343.4375 | 432.7312
| 2 | 110 | 66.7643 | 105.975 | 169.56 | 211.95 | 264.9375 | 333.8213
180 | 1.33 | 90 | 120.1757 | 190.755 | 305.208 | 381.51 | 476.8875 | 600.8782
| 1.46 | 100 | 110.7792 | 175.84 | 281.344 | 351.68 | 439.6 | 553.896
| 2 | 125 | 82.9608 | 131.6838 | 210.694 | 263.3675 | 329.2094 | 414.8038
200 | 1.33 | 100 | 148.365 | 235.5 | 376.8 | 471 | 588.75 | 741.825
| 1.46 | 110 | 137.9795 | 219.015 | 350.424 | 438.03 | 547.5375 | 689.8972
| 2 | 140 | 100.8882 | 160.14 | 256.224 | 320.28 | 400.35 | 504.441
220 | 1.33 | 100 | 189.9072 | 301.44 | 482.304 | 602.88 | 753.6 | 949.536
| 1.46 | 125 | 162.0888 | 257.2837 | 411.654 | 514.5675 | 643.2094 | 810.4438
| 2 | 160 | 112.7574 | 178.98 | 286.368 | 357.96 | 447.45 | 563.787
八、2 液压缸在常用速比下的杆径及各压力下的推力(二)
缸径 | 速比 | 杆体径 | 输 出 推 力 单位：KN
单位：mm |  | 单位：mm | 工 作 压 力 单位:MPa
|  |  | 6.3 | 10 | 16 | 20 | 25 | 31.5
250 | 1.33 | 125 | 231.8203 | 367.9688 | 588.75 | 735.9375 | 919.9219 | 1159.1016
| 1.46 | 140 | 212.1619 | 336.765 | 538.824 | 673.53 | 841.9125 | 1060.8097
| 2 | 180 | 148.8596 | 236.285 | 378.056 | 472.57 | 590.7125 | 744.2977
280 | 1.33 | 140 | 290.7954 | 461.58 | 738.528 | 923.16 | 1153.95 | 1453.977
| 1.46 | 160 | 261.1224 | 414.48 | 663.168 | 828.96 | 1036.2 | 1305.612
| 2 | 200 | 189.9072 | 301.44 | 482.304 | 602.88 | 753.6 | 949.536
320 | 1.33 | 160 | 379.8144 | 602.88 | 964.608 | 1205.76 | 1507.2 | 1899.072
| 1.46 | 180 | 346.185 | 549.5 | 879.2 | 1099 | 1373.75 | 1730.925
| 2 | 220 | 267.057 | 423.9 | 678.24 | 847.8 | 1059.75 | 1335.285
360 | 1.33 | 180 | 480.7026 | 763.02 | 1220.832 | 1526.04 | 1907.55 | 2403.513
| 1.46 | 200 | 443.1168 | 703.36 | 1125.376 | 1406.72 | 1758.4 | 2215.584
| 2 | 250 | 331.8431 | 526.735 | 842.776 | 1053.47 | 1316.8375 | 1659.2152
380 | 1.33 | 180 | 553.896 | 879.2 | 1406.72 | 1758.4 | 2198 | 2769.48
| 1.46 | 220 | 474.768 | 753.6 | 1205.76 | 1507.2 | 1884 | 2373.84
| 2 | 280 | 326.403 | 518.1 | 828.96 | 1036.2 | 1295.25 | 1632.015
400 | 1.33 | 200 | 593.46 | 942 | 1507.2 | 1884 | 2355 | 2967.3
| 1.46 | 220 | 551.9178 | 876.06 | 1401.696 | 1752.12 | 2190.15 | 2759.589
| 2 | 280 | 403.5528 | 640.56 | 1024.896 | 1281.12 | 1601.4 | 2017.764
420 | 1.33 | 220 | 633.024 | 1004.8 | 1607.68 | 2009.6 | 2512 | 3165.12
| 1.46 | 250 | 563.2925 | 894.115 | 1430.584 | 1788.23 | 2235.2875 | 2816.4623
| 2 | 300 | 427.2912 | 678.24 | 1085.184 | 1356.48 | 1695.6 | 2136.456
450 | 1.33 | 220 | 762.1015 | 1209.685 | 1935.496 | 2419.37 | 3024.2125 | 3810.5078
| 1.46 | 250 | 692.37 | 1099 | 1758.4 | 2198 | 2747.5 | 3461.85
| 2 | 320 | 495.0446 | 785.785 | 1257.256 | 1571.57 | 1964.4625 | 2475.2227
480 | 1.33 | 250 | 830.3495 | 1318.015 | 2108.824 | 2636.03 | 3295.0375 | 4151.7473
| 1.46 | 280 | 751.716 | 1193.2 | 1909.12 | 2386.4 | 2983 | 3758.58
| 2 | 350 | 533.6195 | 847.015 | 1355.224 | 1694.03 | 2117.5375 | 2668.0972
500 | 1.33 | 250 | 927.2812 | 1471.875 | 2355 | 2943.75 | 3679.6875 | 4636.4062
| 1.46 | 280 | 848.6478 | 1347.06 | 2155.296 | 2694.12 | 3367.65 | 4243.239
| 2 | 350 | 630.5512 | 1000.875 | 1601.4 | 2001.75 | 2502.1875 | 3152.7562
九、液压缸活塞杆的技术要求
9.1 活塞杆外径一般采用f8或f9级配合
9.2 活塞杆表面粗糙度Ra=0.1--0.3μm,一般用0.2μm
9.3 活塞杆表面直线度公差在500mm长度上不大于0.03mm
9.4 活塞杆断面对外径的垂直度公差不大于0.04mm/100mm
9.5 活塞杆表面进行镀铬处理,厚0.03-0.05mm
9.6 对工况恶劣、有碰撞机会的情况,活塞杆表面须先高频表面淬火，
表面硬度HRC45-55，淬火深度1.5-2.5mm
9.7 安装活塞轴与活塞杆表面同轴度不大于0.03mm
十、液压缸常用无缝管外径、壁厚一览表
无缝管外径 |  |  | 壁 厚
第1系列 | 第2系列 | 第3系列
|  | 54 | 5.5；6；6.3；7；7.5；8；8.5；9；9.5；10；12；13；14；
57
| 63 |  | 6.3；7；7.5；8；8.5；9；9.5；10；12；13；14；15；16
65
| 68 |  | 7；7.5；8；8.5；9；9.5；10；12；13；14；15；16；17
70
|  | 73 | 8；8.5；9；9.5；10；12；13；14；15；16；17；18；19
76 |  |  | 8.5；9；9.5；10；12；13；14；15；16；17；18；19；20
77
78
|  | 83 | 9；9.5；10；12；13；14；15；16；17；18；19；20；22
85
89 |  |  | 9.5；10；12；13；14；15；16；17；18；19；20；22；24
95
| 102 |  | 102X9--28 |  | 3.5；4；4.5；5；5.5；6；6.3；7；7.5；8；8.5；9；9.5；10；12；13；14；15；16；17；18；19；20；22；24；25；26；28；30；32；34；36；38；40；42；45
|  | 108 | 108X9--30
114 |  |  | 114X9--30
| 121 |  | 121X9--30
| 127 |  | 127X9--32
| 133 |  | 133X9--36
140 |  |  | 140X9--36
|  | 142 | 142X9--36
| 146 |  | 146X9--40
|  | 152 | 152X9--40
|  | 159 | 159X9--45
168 |  |  | 168X9--45
|  | 180 | 180X9--50
|  | 194 | 194X9--50
| 203 |  | 203X9--55
219 |  |  | 219X9--55
|  | 245 | 245X9--65
小 外 径 无 缝 管 外 径 系 列 及 壁 厚 | [7 empty] | 单位:mm
无缝管外径系列 | [6 empty] | 壁 厚
6 | 7 | 8 | 9 | 10 | 11 | 12 | 1；1.5；2；2.5；3；；3.5；4；4.5；5；5.5；6；6.3；7；7.5；8；8.5；9；9.5；10；
13 | 14 | 16 | 18 | 19 | 20 | 21
22 | 25 | 27 | 28 | 30 | 32 | 34
35 | 38 | 40 | 42 | 45 | 48 | 51
大 外 径 无 缝 管 外 径 系 列 及 壁 厚 | [7 empty] | 单位:mm
无缝管外径系列 | [5 empty] | 壁 厚
273 | 299 | 325 | 340 | 351 | 356 | 14；15；16；17；18；19；20；22；24；25，26，28，30，32，34，36，38，40，42，45，50，55，60，65，
377 | 402 | 406 | 426 | 450 | 457
480 | 500 | 508 | 530 | 560 | 610
630 | 660
十一、油缸常用材料、压力、外径尺寸、及常用无缝管尺寸一，热扎无缝管
缸径 | 工作压力 10MPa |  | 工作压力 16MPa |  | 工作压力 25MPa |  | 工作压力 31.5MPa
单位：mm | 45号热扎管 |  | 45号热扎管 |  | 45号热扎管 |  | 45号热扎管
| 最小外径 | 无缝管尺寸 | 最小外径 | 无缝管尺寸 | 最小外径 | 无缝管尺寸 | 最小外径 | 无缝管尺寸
25 | 27 | 27*1 | 28.5 | 30*2.5 | 30 | 30*2.5 | 32 | 32*2.5
32 | 35 | 35*1.5 | 36 | 38*3 | 39 | 40*4 | 41 | 42*5
40 | 43 | 45*2.5 | 45 | 45*2.5 | 48 | 48*4 | 51 | 51*5.5
50 | 54 | 54*2 | 57 | 57*3.5 | 60 | 60*5 | 63 | 63*6.5
63 | 68 | 68*2.5 | 71 | 71*4 | 76 | 76*6.5 | 79 | 83*12
80 | 86 | 89*8 | 90 | 95*11 | 96 | 102*15 | 101 | 102*15
90 | 97 | 102*10 | 102 | 108*13 | 108 | 114*15 | 113 | 121*17
100 | 108 | 121*12 | 113 | 121*12 | 120 | 121*12 | 126 | 127*15
110 | 119 | 121*9 | 124 | 127*12 | 132 | 133*15 | 138 | 140*18
125 | 135 | 140*11 | 141 | 142*12 | 150 | 152*17 | 157 | 159*20
140 | 152 | 159*13 | 158 | 159*13 | 168 | 168*17 | 178 | 180*22
160 | 172 | 180*13 | 180 | 180*13 | 192 | 194*20 | 202 | 203*25
180 | 194 | 194*10 | 203 | 203*15 | 217 | 219*24 | 227 | 245*36
200 | 215 | 219*13 | 225 | 245*26 | 241 | 245*26 | 252 | 273*40
220 | 237 | 245*16 | 248 | 273*30 | 265 | 273*30 | 278 | 299*45
250 | 269 | 273*15 | 281 | 299*28 | 301 | 325*42 | 318 | 325*42
280 | 301 | 325*28 | 316 | 325*28 | 337 | 340*36 | 356 | 356*45
320 | 344 | 356*24 | 361 | 377*34 | 387 | 402*45 | 407 | 426*60
360 | 387 | 402*26 | 406 | 406*28 | 435 | 450*50 | 457 | 547*100
380 | 409 | 426*28 | 429 | 450*40 | 460 | 480*55 | 483 | 500*65
400 | 430 | 450*30 | 451 | 457*34 | 484 | 500*55 | 508 | 508*60
420 | 451 | 457*24 | 473 | 480*36 | 508 | 508*50 | 534 | 560*75
460 | 496 | 500*25 | 520 | 530*40 | 556 | 560*55 | 585 | 610*80
480 | 518 | 530*30 | 542 | 560*45 | 584 | 610*70 | 618 | 630*80
500 | 541 | 560*36 | 568 | 610*60 | 614 | 630*70 | 651 | 660*85
注:为了统一液压缸外径,同时减少无缝管的采购规格,25MPa以下外径及无缝管规格统一如下
缸径 | 32 | 40 | 50 | 63 | 80 | 90 | 100 | 110
外径 | 42 | 50 | 60 | 75 | 95 | 106 | 120 | 130
无缝管 | 42*5冷拔管 | 50*5冷拔管 | 60*5冷拔管 | 75*7.5冷拔 | 95*7.5冷拔 | 108*13 | 127*15 | 133*15
缸径 | 125 | 140 | 160 | 180 | 200 | 220 | 250 | 250
外径 | 144 | 165 | 192 | 217 | 242 | 270 | 295 | 320
无缝管 | 146*14 | 168*17 | 194*20 | 219*24 | 245*26 | 273*30 | 299*28 | 325*42
缸径 | 280 | 280 | 320 | 320 | 360 | 360 | 380 | 380
外径 | 320 | 332 | 370 | 395 | 406 | 440 | 440 | 470
无缝管 | 325*28 | 340*36 | 377*34 | 402*45 | 406*28 | 450*50 | 450*40 | 480*55
其余厚壁管未列出,壁厚>60mm一般须锻胚；对有现货的无缝管，液压缸外径考虑加工量即可，对临时采购的锻胚，液压缸外径考虑满足强度要求的情况下，外径尽力小
对工艺能满足调质处理的缸筒，一般不选厚壁无缝管，用薄壁调质处理代替，减少材料浪费
十二、油缸常用材料、压力、外径尺寸、及常用无缝管尺寸二，调质处理45号及27SiMn管
缸径 | 工作压力 25MPa |  |  |  | 工作压力 31.5MPa
单位：mm | 45号钢调质处理 |  | 27SiMn调质处理 |  | 45号钢调质处理 |  | 27SiMn调质处理
| 最小外径 | 无缝管尺寸 | 最小外径 | 无缝管尺寸 | 最小外径 | 无缝管尺寸 | 最小外径 | 无缝管尺寸
25 | 29 | 30*2.5 | 27 | 30*2.5 | 30 | 30*2.5 | 28 | 30*2.5
32 | 37 | 38*3 | 35 | 38*3 | 38 | 38*3 | 36 | 38*3
40 | 46 | 48*4 | 43 | 48*4 | 48 | 48*4 | 44 | 48*4
50 | 58 | 60*6.5 | 54 | 57*3.5 | 60 | 60*5 | 55 | 57*3.5
63 | 73 | 73*5 | 65 | 68*2.5 | 75 | 76*6.5 | 69 | 70*3.5
80 | 92 | 95*7.5 | 86 | 89*4.5 | 95 | 95*7.5 | 88 | 89*4.5
90 | 104 | 108*12 | 97 | 102*9 | 107 | 108*12 | 99 | 102*9
100 | 115 | 114*10 | 108 | 114*10 | 119 | 121*14 | 110 | 114*10
110 | 126 | 127*12 | 119 | 121*9 | 131 | 133*15 | 121 | 121*9
125 | 144 | 146*14 | 135 | 140*11 | 149 | 152*17 | 137 | 140*11
140 | 161 | 168*17 | 151 | 159*13 | 166 | 168*17 | 154 | 159*13
160 | 184 | 194*20 | 172 | 180*13 | 190 | 194*20 | 176 | 180*13
180 | 207 | 219*24 | 194 | 203*15 | 215 | 219*24 | 197 | 203*15
200 | 229 | 245*26 | 217 | 219*13 | 240 | 245*26 | 221 | 245*26
220 | 252 | 273*30 | 241 | 245*16 | 262 | 273*30 | 246 | 273*30
250 | 287 | 299*28 | 276 | 299*28 | 298 | 299*28 | 284 | 299*28
280 | 322 | 325*26 | 313 | 325*26 | 332 | 340*34 | 323 | 325*26
320 | 367 | 377*32 | 364 | 377*32 | 380 | 402*45 | 377 | 377*32
360 | 416 | 426*36 | 416 | 426*36 | 433 | 450*50 | 433 | 450*50
380 | 443 | 450*38 | 443 | 450*38 | 462 | 480*55 | 462 | 480*55
400 | 470 | 480*45 | 470 | 480*45 | 492 | 500*55 | 492 | 500*55
420 | 498 | 500*45 | 498 | 500*45 | 522 | 530*60 | 522 | 530*60
460 | 555 | 560*55 | 555 | 560*55 | 585 | 610*80 | 585 | 610*80
480 | 584 | 610*70 | 584 | 610*70 | 618 | 630*80 | 618 | 630*80
500 | 614 | 630*70 | 614 | 630*70 | 651 | 660*85 | 651 | 660*85
注:为了统一液压缸外径,同时减少无缝管的采购规格,25MPa以上外径及无缝管规格统一如下
45号无缝管
缸径 | 32 | 40 | 50 | 63 | 80 | 90 | 100 | 110
外径 | 38 | 48 | 60 | 75 | 95 | 106 | 119 | 131
45无缝管 | 38*3冷拔管 | 48*4冷拔管 | 60*5冷拔管 | 75*7.5冷拔 | 95*7.5冷拔 | 108*13 | 121*14 | 133*15
缸径 | 125 | 140 | 160 | 180 | 200 | 220 | 250 | 280
外径 | 149 | 166 | 192 | 217 | 242 | 270 | 298 | 336
45无缝管 | 152*17 | 168*17 | 194*20 | 219*24 | 245*26 | 273*30 | 299*28 | 340*34
27SiMn无缝管
缸径 | 32 | 40 | 50 | 63 | 80 | 90 | 100 | 110
外径 | 38 | 48 | 57 | 70 | 95 | 100 | 110 | 121
27SiMn无缝管 | 38*3冷拔管 | 48*4冷拔管 | 57*3.5冷拔 | 70*3.5冷拔 | 95*7.5冷拔 | 102*9 | 114*10 | 121*9
缸径 | 125 | 140 | 160 | 180 | 200 | 200 | 220 | 220
外径 | 138 | 155 | 178 | 200 | 217 | 240 | 242 | 270
27SiMn无缝管 | 140*11 | 159*13 | 180*13 | 203*15 | 219*13 | 245*26 | 245*16 | 273*30
其余厚壁管未列出,壁厚>60mm一般须锻胚；对有现货的无缝管，液压缸外径考虑加工量即可，对临时采购的锻胚，液压缸外径考虑满足强度要求的情况下，外径尽力小
对工艺能满足调质处理的缸筒，一般不选厚壁无缝管，用薄壁调质处理代替，减少材料浪费
但应该注意的是,除非为了减轻重量,因受无缝管规格限制,有些液压缸采用27SiMn
后可以减小壁厚,但材料浪费很大,注意加强成本核算后进行材料的取舍
十三、1 液压缸在常用速比下的杆径及各压力下的杆尾螺纹尺寸(一)
单位：mm
缸径 | 杆径 | 杆尾尺寸 | 16MPa |  | 25MPa |  | 31.5MPa |  | 改动
|  |  | 螺纹尺寸 | 螺纹长度 | 螺纹尺寸 | 螺纹长度 | 螺纹尺寸 | 螺纹长度 | 原
40 | 20 | 13 | M14*1.5 | 20 | ------ | ------ | ------ | ------ | M12*1.5
| 22 | 15 | M16*1.5 | 16 | M14*1.5 | 25 | ------ | ------ | M14*1.5
| 28 | 20 | M18*1.5 | 9 | M18*1.5 | 14 | M18*1.5 | 18
50 | 25 | 18 | M18*1.5 | 21 | ------ | ------ | ------ | ------
| 28 | 20 | M20*1.5 | 17 | M20*1.5 | 27
| 35 | 28 | M22*1.5 | 11 | M22*1.5 | 18 | M22*1.5 | 23
63 | 32 | 26 | M24*2 | 25 | ------ | ------ | ------ | ------
| 35 | 28 | M27*2 | 20 | M27*2 | 32 | ------ | ------
| 45 | 32 | M30*2 | 13 | M30*2 | 20 | M30*2 | 25
80 | 40 | 30 | M27*2 | 35
| 45 | 32 | M30*2 | 29 | M30*3 | 46 | ------ | ------
| 56 | 40 | M36*2 | 19 | M36*2 | 29 | M36*2 | 36
90 | 45 | 32 | M30*2 | 40 | ------ | ------ | ------ | ------
| 50 | 35 | M33*2 | 33 | M33*3 | 53 | ------ | ------
| 63 | 45 | M42*2 | 20 | M42*2 | 30 | M42*2 | 38
100 | 50 | 35 | M33*3 | 46 | ------ | ------ | ------ | ------
| 56 | 40 | M36*2 | 38 | M36*3 | 60 | ------ | ------
| 70 | 50 | M48*2 | 21 | M48*2 | 33 | M48*2 | 41
110 | 56 | 40 | M36*3 | 50 | ------ | ------ | ------ | ------
| 63 | 45 | M42*2 | 38 | M42*3 | 60
| 80 | 60 | M56*2 | 20 | M56*2 | 31 | M56*2 | 40
125 | 63 | 45 | M42*3 | 55 | ------ | ------ | ------ | ------
| 70 | 50 | M48*2 | 43 | ------ | ------ | ------ | ------
| 90 | 70 | M64*2 | 23 | M64*2 | 36 | M64*3 | 45
140 | 70 | 50 | M48*3 | 60 | ------ | ------ | ------ | ------
| 80 | 60 | M56*3 | 46 | ------ | ------ | ------ | ------
| 100 | 80 | M72*2 | 26 | M72*2 | 40 | M72*2 | 50
160 | 80 | 60 | ------ | ------ | ------ | ------ | ------ | ------
| 90 | 70 | M64*3 | 53 | ------ | ------ | ------ | ------
| 110 | 90 | M80*2 | 33 | M80*3 | 51 | ------ | ------
180 | 90 | 70 | ------ | ------ | ------ | ------ | ------ | ------
| 100 | 80 | M76*3 | 57 | ------ | ------ | ------ | ------
| 125 | 100 | M90*3 | 36 | M90*3 | 56 | M95*2 | 56
200 | 100 | 80 | ------ | ------ | ------ | ------ | ------ | ------
| 110 | 90 | M85*3 | 64 | ------ | ------ | ------ | ------
| 140 | 110 | M125*3 | 32 | M125*3 | 49 | M125*3 | 61
十三、2 液压缸在常用速比下的杆径及各压力下的杆尾螺纹尺寸(二)
单位：mm
缸径 | 杆径 | 杆尾尺寸 | 16MPa |  | 25MPa |  | 31.5MPa
|  |  | 螺纹尺寸 | 螺纹长度 | 螺纹尺寸 | 螺纹长度 | 螺纹尺寸 | 螺纹长度
220 | 110 | 90 | ------ | ------ | ------ | ------ | ------ | ------
| 125 | 100 | ------ | ------ | ------ | ------ | ------ | ------
| 160 | 130 | M125*3 | 35 | M125*3 | 55 | M125*4 | 69
250 | 125 | 100 | ------ | ------ | ------ | ------ | ------ | ------
| 140 | 110 | ------ | ------ | ------ | ------ | ------ | ------
| 180 | 150 | M140*3 | 75 | M140*3 | 94 | M140*4 | 82
280 | 140 | 110 | ------ | ------ | ------ | ------ | ------ | ------
| 160 | 130 | M125*4 | 82
| 200 | 160 | M140*4 | 53 | M140*4 | 83 | ------ | ------
320 | 160 | 130 | ------ | ------ | ------ | ------ | ------ | ------
| 180 | 150 | ------ | ------ | ------ | ------ | ------ | ------
| 220 | 180 | M160*4 | 75 | ------ | ------ | ------ | ------
360 | 180 | 150 | ------ | ------ | ------ | ------ | ------ | ------
| 200 | 160 | ------ | ------ | ------ | ------ | ------ | ------
| 250 | 200 | M180*4 | 72 | ------ | ------ | ------ | ------
380 | 180 | 150 | ------ | ------ | ------ | ------ | ------ | ------
| 220 | 180 | ------ | ------ | ------ | ------ | ------ | ------
| 280 | 220 | M200*4 | 63 | ------ | ------ | ------ | ------
400 | 200 | 160 | ------ | ------ | ------ | ------ | ------ | ------
| 220 | 180 | ------ | ------ | ------ | ------ | ------ | ------
| 280 | 220 | M200*4 | 78 | ------ | ------ | ------ | ------
420 | 220 | 180 | ------ | ------ | ------ | ------ | ------ | ------
| 250 | 200 | ------ | ------ | ------ | ------ | ------ | ------
| 300 | 250 | M220*4 | 76 | ------ | ------ | ------ | ------
450 | 220 | 180 | ------ | ------ | ------ | ------ | ------ | ------
| 250 | 200 | ------ | ------ | ------ | ------ | ------ | ------
| 320 | 280 | M250*6 | 77 | M250*6 | 120 | ------ | ------
480 | 250 | 200 | ------ | ------ | ------ | ------ | ------ | ------
| 280 | 220 | ------ | ------ | ------ | ------ | ------ | ------
| 350 | 300 | M280*6 | 74 | M280*6 | 115 | ------ | ------
500 | 250 | 200 | ------ | ------ | ------ | ------ | ------ | ------
| 280 | 220 | ------ | ------ | ------ | ------ | ------ | ------
| 350 | 300 | M280*6 | 87 | ------ | ------ | ------ | ------
十四、液压缸活塞杆螺纹尺寸系列 摘录(GB/T2350-1980）
杆径 | 螺纹外径*S | 长度 ：mm |  | 杆径 | 螺纹外径*S | 长度 ：mm
单位：mm |  | 短型 | 长型 | 单位：mm |  | 短型 | 长型
16 | M10*1.25 | 14 | 22 | 90 | M64*3 | 85 | 128
18 | M12*1.25 | 16 | 24 | 100 | M72*3 | 85 | 128
20 | M14*1.5 | 18 | 28 | 110 | M80*3 | 95 | 140
22 | M16*1.5 | 22 | 32 | 125 | M90*3 | 106 | 140
25 | M18*1.5 | 25 | 36 | 140 | M100*3 | 112 | ------
28 | M20*1.5 | 28 | 40 | 150 | M110*3 | 112 | ------
32 | M22*1.5 | 30 | 44 | 160 | M125*4 | 125 | ------
35 | M24*2 | 32 | 48 | 180 | M140*4 | 140 | ------
40 | M27*2 | 36 | 54 | 200 | M160*4 | 160 | ------
45 | M30*2 | 40 | 60 | 250 | M180*4 | 180 | ------
50 | M33*2 | 45 | 66 | 280 | M200*4 | 200 | ------
56 | M36*2 | 50 | 72 | 300 | M220*4 | 220 | ------
63 | M42*2 | 56 | 84 | 320 | M250*6 | 250 | ------
70 | M48*2 | 63 | 96 | 350 | M280*6 | 280 | ------
80 | M56*2 | 75 | 112 | ------ | ------ | ------ | ------
以上用于活塞杆外露或与耳环连接的杆头螺纹尺寸
十五、活塞杆杆径、杆尾尺寸及常用螺母尺寸
单位：mm
杆径 | 杆尾 | 螺母 | 长度 | 杆径 | 杆尾 | 螺母 | 长度
20 | 13 | M12*1.25 | 20 | 90 | 70 | M64*3 | 53、45 |  |  | 20 | 14 | M14*1.5 | 18 | 90 | 70 | M64*3 | 53、45
22 | 15 | M14*1.5 | 16、25 | 90 | 70 | M64*2 | 23、36 |  |  | 22 | 16 | M16*1.5 | 14、22 | 90 | 70 | M64*2 | 23、36
25 | 18 | M18*1.5 | 21 | 100 | 80 | M72*2 | 40、50 |  |  | 25 | 18 | M18*1.5 | 21 | 100 | 80 | M72*2 | 26、40、50
28 | 20 | M20*1.5 | 17、27 | 100 | 80 | M76*3 | 57 |  |  | 28 | 20 | M20*1.5 | 17、27 | 100 | 80 | M76*3 | 57
28 | 20 | M18*1.5 | 14、18 | 110 | 90 | M80*2 | 33 |  |  | 28 | 20 | M18*1.5 | 9、14、18 | 110 | 90 | M80*2 | 33
32 | 26 | M24*2 | 25 | 110 | 90 | M80*3 | 51 |  |  | 32 | 26 | M24*2 | 25 | 110 | 90 | M80*3 | 51
35 | 28 | M27*2 | 20、32 | 110 | 90 | M85*3 | 64、83 |  |  | 35 | 28 | M27*2 | 20、32 | 110 | 90 | M85*3 | 64
35 | 28 | M22*1.5 | 18、23 | 125 | 100 | M90*3 | 36、56 |  |  | 35 | 28 | M22*1.5 | 11、18、23 | 125 | 100 | M90*3 | 36、56
40 | 30 | M27*2 | 35 | 125 | 100 | M95*2 | 56 |  |  | 40 | 30 | M27*2 | 35 | 125 | 100 | M95*2 | 56
45 | 32 | M30*2 | 29、40 | 140 | 110 | M125*3 | 49、61 |  |  | 45 | 32 | M30*2 | 13、20、25、29、40 | 140 | 110 | M125*3 | 32、49、61
45 | 32 | M30*3 | 46 | 160 | 130 | M125*3 | 35、55 |  |  | 45 | 32 | M30*3 | 46 | 160 | 130 | M125*3 | 35、55
50 | 35 | M33*3 | 46、53 | 160 | 130 | M125*4 | 82、69 |  |  | 50 | 35 | M33*3 | 46、53 | 160 | 130 | M125*4 | 82、69
50 | 35 | M33*2 | 33 | 180 | 150 | M140*3 | 75、94 |  |  | 50 | 35 | M33*2 | 33 | 180 | 150 | M140*3 | 75、94
56 | 40 | M36*3 | 50、60 | 180 | 150 | M140*4 | 82 |  |  | 56 | 40 | M36*3 | 50、60 | 180 | 150 | M140*4 | 82
56 | 40 | M36*2 | 36、38 | 200 | 160 | M140*4 | 53、83 |  |  | 56 | 40 | M36*2 | 19、29、36、38 | 200 | 160 | M140*4 | 53、83
63 | 45 | M42*2 | 38、30 | 220 | 180 | M160*4 | 75 |  |  | 63 | 45 | M42*2 | 38、20、30 | 220 | 180 | M160*4 | 75
63 | 45 | M42*3 | 55、60 | 250 | 200 | M180*4 | 72 |  |  | 63 | 45 | M42*3 | 55、60 | 250 | 200 | M180*4 | 72
70 | 50 | M48*2 | 41、43 | 280 | 220 | M200*4 | 63、78 |  |  | 70 | 50 | M48*2 | 21、33、41、43 | 280 | 220 | M200*4 | 63、78
70 | 50 | M48*3 | 60 | 300 | 250 | M220*4 | 76 |  |  | 70 | 50 | M48*3 | 60 | 300 | 250 | M220*4 | 76
80 | 60 | M56*2 | 31、40 | 320 | 280 | M250*6 | 77、120 |  |  | 80 | 60 | M56*2 | 20、31、40 | 320 | 280 | M250*6 | 77、120
80 | 60 | M56*3 | 46 | 350 | 300 | M280*6 | 87、115 |  |  | 80 | 60 | M56*3 | 46 | 350 | 300 | M280*6 | 74、87、115
十六、1 液压缸在常用速比下的杆径及各压力下的杆尾卡键尺寸(一)
单位：mm
杆径: 缸径; 杆尾: 杆径; 螺母: 杆尾尺寸; 长度: 卡键尺寸 | 满足压力
长度: 卡键内径; 杆径: 卡键外径; 杆尾: 卡键宽度; 螺母: 杆尾卡键外长度 | 单位:MPa
40 | 20 | 13 | 10 | 18 | 4 | 4 |  | 16
40 | 22 | 15 | 10.5 | 19.5 | 4 | 4 |  | 21
40 | 28 | 20 | 15 | 25 | 5 | 5 |  | 32
50 | 25 | 18 | 13.5 | 22.5 | 4 | 4 |  | 21
50 | 28 | 20 | 15 | 25 | 5 | 5 |  | 28
50 | 35 | 28 | 20.5 | 31.5 | 5 | 5 |  | 32
63 | 32 | 26 | 19 | 32 | 5 | 5 |  | 26
63 | 35 | 28 | 22 | 34 | 5 | 5 |  | 32
63 | 45 | 32 | 25 | 39 | 6 | 6 |  | 32
80 | 40 | 30 | 24 | 36 | 6 | 6 |  | 25
80 | 45 | 32 | 25 | 39 | 6 | 6 |  | 30
80 | 56 | 40 | 31 | 49 | 7 | 7 |  | 32
90 | 45 | 32 | 25 | 39 | 6 | 6 |  | 21
90 | 50 | 35 | 27 | 43 | 7 | 7 |  | 28
90 | 63 | 45 | 35 | 55 | 8 | 8 |  | 32
100 | 50 | 35 | 27 | 43 | 7 | 7 |  | 20
100 | 56 | 40 | 31 | 49 | 7 | 7 |  | 28
100 | 70 | 50 | 39 | 61 | 8 | 8 |  | 32
110 | 56 | 40 | 31 | 49 | 7 | 7 |  | 21
110 | 63 | 45 | 35 | 55 | 8 | 8 |  | 30
110 | 80 | 60 | 49 | 71 | 10 | 10 |  | 32
125 | 63 | 45 | 35 | 55 | 8 | 8 |  | 21
125 | 70 | 50 | 39 | 61 | 8 | 8 |  | 25
125 | 90 | 70 | 58 | 82 | 10 | 10 |  | 32
140 | 70 | 50 | 39 | 61 | 8 | 8 |  | 18
140 | 80 | 60 | 49 | 71 | 10 | 10 |  | 31
140 | 100 | 80 | 66 | 94 | 12 | 12 |  | 32
160 | 80 | 60 | 49 | 71 | 10 | 10 |  | 21
160 | 90 | 70 | 58 | 82 | 10 | 10 |  | 27
160 | 110 | 90 | 75 | 105 | 12 | 12 |  | 32
180 | 90 | 70 | 58 | 82 | 10 | 10 |  | 19
180 | 100 | 80 | 66 | 94 | 12 | 12 |  | 29
180 | 125 | 100 | 84 | 116 | 14 | 14 |  | 32
200 | 100 | 80 | 66 | 94 | 12 | 12 |  | 22
200 | 110 | 90 | 75 | 105 | 12 | 12 |  | 26
200 | 140 | 110 | 91 | 129 | 16 | 16 |  | 32
220 | 110 | 90 | 75 | 105 | 12 | 12 |  | 20
220 | 125 | 100 | 84 | 116 | 14 | 14 |  | 29
220 | 160 | 130 | 98 | 142 | 18 | 18 |  | 32
250 | 125 | 100 | 84 | 116 | 14 | 14 |  | 20
250 | 140 | 110 | 91 | 129 | 16 | 16 |  | 28
250 | 180 | 150 | 135 | 165 | 20 | 20 |  | 32
十三、2 液压缸在常用速比下的杆径及各压力下的杆尾螺纹尺寸(二)
单位：mm
缸径 | 杆径 | 杆尾尺寸 | 卡键内径 | 卡键外径 | 卡键宽度 | 杆尾卡键外长度 |  | 满足压力 | [6 empty] | 缸径 | 杆径 | 杆尾尺寸 | 卡键内径 | 卡键外径 | 卡键宽度 | 杆尾卡键外长度 | 满足压力
长度: 单位：mm | 单位:MPa | [9 empty] | 单位：mm |  |  |  | 单位:MPa
280 | 140 | 110 | 91 | 129 | 16 | 16 |  | 20 | [6 empty] | 280 | 140 | 110 | 86 | 129 | 25 | 25 | 32
280 | 160 | 130 | 98 | 142 | 18 | 18 |  | 26 | [7 empty] | 18 | 130 | 98 | 160 | 30 | 30 | 32
杆径: 280; 杆尾: 200; 螺母: 160 | [7 empty] | 280 | 200 | 160 |  |  |  |  | 32
320 | 160 | 130 | 98 | 142 | 18 | 18 |  | 18 | [6 empty] | 320 | 160 | 130 | 98 | 160 | 30 | 30 | 32
320 | 180 | 150 | 135 | 165 | 20 | 20 |  | 26 | [6 empty] | 320 | 180 | 150 | 120 | 180 | 40 | 40 | 32
杆径: 320; 杆尾: 220; 螺母: 180 | [7 empty] | 320 | 220 | 180 |  |  |  |  | 32
360 | 180 | 150 | 135 | 165 | 20 | 20 |  | 18 | [6 empty] | 360 | 180 | 150 |  |  |  |  | 32
杆径: 360; 杆尾: 200; 螺母: 160 | [7 empty] | 360 | 200 | 160 |  |  |  |  | 32
杆径: 360; 杆尾: 250; 螺母: 200 | [7 empty] | 360 | 250 | 200 | 120 | 180 | 40 | 40 | 32
380 | 180 | 150 | 135 | 165 | 20 | 20 |  | 16 | [6 empty] | 380 | 180 | 150 |  |  |  |  | 32
杆径: 380; 杆尾: 220; 螺母: 180 | [7 empty] | 380 | 220 | 180 |  |  |  |  | 32
380 | 280 | 220 | 180 | 140 | 220 | 50 |  | 32 | [6 empty] | 380 | 280 | 220 | 120 | 180 | 40 | 40 | 28
400 | 200 | 160 | 125 | 200 | 40 | 40 | [8 empty] | 400 | 200 | 160 |  |  |  |  | 32
杆径: 400; 杆尾: 220; 螺母: 180 | [7 empty] | 400 | 220 | 180 |  |  |  |  | 32
400 | 280 | 220 | 180 | 140 | 220 | 50 |  | 32 | [6 empty] | 400 | 280 | 220 |  |  |  |  | 32
杆径: 420; 杆尾: 220; 螺母: 180 | [7 empty] | 420 | 220 | 180 |  |  |  |  | 32
杆径: 420; 杆尾: 250; 螺母: 200 | [7 empty] | 420 | 250 | 200 |  |  |  |  | 32
420 | 300 | 250 | 210 | 290 | 40 | 50 | QB/CYLH- | 32 | [6 empty] | 420 | 300 | 250 |  |  |  |  | 32
杆径: 450; 杆尾: 220; 螺母: 180 | [7 empty] | 450 | 220 | 180 |  |  |  |  | 32
杆径: 450; 杆尾: 250; 螺母: 200 | [7 empty] | 450 | 250 | 200 |  |  |  |  | 32
450 | 320 | 280 | 240 | 320 | 40 | 60 | QB/CYLH- | 32 | [6 empty] | 450 | 320 | 280 |  |  |  |  | 32
杆径: 480; 杆尾: 250; 螺母: 200 | [7 empty] | 480 | 250 | 200 |  |  |  |  | 32
480 | 280 | 220 | 180 | 260 | 50 | 60 | QB/CYLH- | 32 | [6 empty] | 480 | 280 | 220 |  |  |  |  | 32
480 | 350 | 300 | 260 | 340 | 40 | 60 | QB/CYLH- | 32 | [6 empty] | 480 | 350 | 300 |  |  |  |  | 32
杆径: 500; 杆尾: 250; 螺母: 200 | [7 empty] | 500 | 250 | 200 |  |  |  |  | 32
500 | 300 | 250 | 200 | 280 | 50 | 60 | QB/CYLH- | 28 | [6 empty] | 500 | 280 | 220 |  |  |  |  | 32
500 | 280 | 220 | 180 | 260 | 50 | 60 | QB/CYLH- | 28 | [6 empty] | 500 | 280 | 220 |  |  |  |  | 32
500 | 350 | 300 | 260 | 340 | 40 | 60 | QB/CYLH- | 32 | [6 empty] | 500 | 350 | 300 |  |  |  |  | 32