## 油口
16MPa小型系列(ISO8138)
缸径 | 外径 | 油口 | 油口外径 | 高度 | 通径 | 组合垫外径*t | 油管外径1 | 臂厚1 | 压力 | 流量 | 油管外径2 | 臂厚2 | 压力 | 流量
25 |  | M14*1.5 |  |  | 6 |  |  |  | 16 | 23.9794
32 |  | M14*1.5 |  |  | 10
40 |  | M18*1.5 |  |  | 12
50 |  | M22*1.5 |  |  | 12
63 |  | M22*1.5 |  |  | 16
80 |  | M27*2 |  |  | 16
100 |  | M27*2 |  |  | 20
125 |  | M27*2 |  |  | 20
160 |  | M33*2 |  |  | 25
200 |  | M42*2 |  |  | 25
16MPa中型系列(ISO8136) | [14 empty] | 16MPa中型系列---ISO6164方形法兰-F |  |  |  |  | 16MPa中型系列----ISO6162矩形法兰-MM
缸径 | 外径 | 油口 | 油口外径 | 高度 | 通径 | 组合垫外径*t | 油管外径1 | 臂厚1 | 压力 | 流量 | 油管外径2 | 臂厚2 | 压力 | 流量 | 缸径 | DN名义规格 | EE-1.5 | EA*EA | ED | DN名义规格 | EE-1.5 | EA | EB | ED
25 |  | M14*1.5 |  |  | 6 | [9 empty] | 25
32 |  | M18*1.5 |  |  | 10 | [9 empty] | 32
40 |  | M22*1.5 |  |  | 12 | [9 empty] | 40
50 |  | M22*1.5 |  |  | 12 | [9 empty] | 50
63 |  | M27*2 |  |  | 16 | [9 empty] | 63 | 15 | 15 | 29.7 | 8*1.25 | 13 | 13 | 17.5 | 38.1 | 8*1.25
80 |  | M27*2 |  |  | 16 | [9 empty] | 80 | 15 | 15 | 29.7 | 8*1.25 | 13 | 13 | 17.5 | 38.1 | 8*1.25
100 |  | M33*2 |  |  | 20 | [9 empty] | 100 | 20 | 20 | 35.3 | 8*1.25 | 19 | 19 | 22.2 | 47.6 | 10*1.5
125 |  | M33*2 |  |  | 20 | [9 empty] | 125 | 20 | 20 | 35.3 | 8*1.25 | 19 | 19 | 22.2 | 47.6 | 10*1.5
160 |  | M42*2 |  |  | 25 | [9 empty] | 160 | 25 | 25 | 43.8 | 10*1.5 | 25 | 25 | 26.2 | 52.4 | 10*1.5
200 |  | M42*2 |  |  | 25 | [9 empty] | 200 | 25 | 25 | 43.8 | 10*1.5 | 25 | 25 | 26.2 | 52.4 | 10*1.5
250 |  | M50*2 |  |  | 32 | [9 empty] | 250 | 32 | 32 | 51.6 | 12*1.75 | 32 | 32 | 30.2 | 58.7 | 12*1.75
320 |  | M50*2 |  |  | 32 | [9 empty] | 320 | 32 | 32 | 51.6 | 12*1.75 | 32 | 32 | 30.2 | 58.7 | 12*1.75
400 |  | M60*2 |  |  | 38 | [9 empty] | 400 | 38 | 38 | 60 | 14*2 | 38 | 38 | 35.7 | 69.9 | 14*2
500 |  | M60*2 |  |  | 38 | [9 empty] | 500 | 38 | 38 | 60 | 14*2 | 38 | 38 | 35.7 | 69.9 | 14*2
25MPa系列(ISO8137) | [14 empty] | 25MPa系列---ISO6164方形法兰-F |  |  |  |  | 25MPa系列----ISO6162矩形法兰-MM
缸径 | 外径 | 油口 | 油口外径 | 高度 | 通径 | 组合垫外径*t | 油管外径1 | 臂厚1 | 压力 | 流量 | 油管外径2 | 臂厚2 | 压力 | 流量 | 缸径 | DN名义规格 | EE-1.5 | EA*EA | ED | DN名义规格 | EE-1.5 | EA | EB | ED
50 |  | M22*1.5 |  |  | 12 | [9 empty] | 50
63 |  | M27*2 |  |  | 16 | [9 empty] | 63 | 15 | 15 | 29.7 | 8*1.25 | 19 | 19 | 22.2 | 47.6 | 10*1.5
80 |  | M27*2 |  |  | 16 | [9 empty] | 80 | 15 | 15 | 29.7 | 8*1.25 | 19 | 19 | 22.2 | 47.6 | 10*1.5
100 |  | M33*2 |  |  | 20 | [9 empty] | 100 | 20 | 20 | 35.3 | 8*1.25 | 19 | 19 | 22.2 | 47.6 | 10*1.5
125 |  | M33*2 |  |  | 20 | [9 empty] | 125 | 20 | 20 | 35.3 | 8*1.25 | 19 | 19 | 22.2 | 47.6 | 10*1.5
160 |  | M42*2 |  |  | 25 | [9 empty] | 160 | 25 | 25 | 43.8 | 10*1.5 | 25 | 25 | 26.2 | 52.4 | 10*1.5
200 |  | M42*2 |  |  | 25 | [9 empty] | 200 | 25 | 25 | 43.8 | 10*1.5 | 25 | 25 | 26.2 | 52.4 | 10*1.5
250 |  | M50*2 |  |  | 32 | [9 empty] | 250 | 32 | 32 | 51.6 | 12*1.75 | 32 | 32 | 30.2 | 58.7 | 12*1.75
320 |  | M50*2 |  |  | 32 | [9 empty] | 320 | 32 | 32 | 51.6 | 12*1.75 | 32 | 32 | 30.2 | 58.7 | 12*1.75
400 |  | M60*2 |  |  | 38 | [9 empty] | 400 | 38 | 38 | 60 | 14*2 | 38 | 38 | 36.5 | 79.4 | 16*2
500 |  | M60*2 |  |  | 38 | [9 empty] | 500 | 38 | 38 | 60 | 14*2 | 38 | 38 | 36.5 | 79.4 | 16*2
25 | 1" | 34 | M33X2 | 18/26 | G1" | 18/27 | 19/22 | 42 | 2 | 2 | 3 | 4.5 | 5 | 160
32 | 1-1/4" | 42 | M42X2 | 20/28 | G1-1/4" | 20/29 | 19.5/22.5 | 53 | 2 | 2.5 | 4 | 5 | 6 | 250
40 | 1-1/2" | 50 | M48X2 | 22/30 | G1-1/2" | 22/31 | 22/25 | 60 | 2.5 | 3 | 4.5 | 5.5 | 7 | 400
50 | 2 | 63 | M60X2 | 25/34 | G2" | 25/34 |  | 75 | 3 | 3.5 | 5 | 6.5 | 8.5 | 630
65 | 2-1/2" | 75 | [6 empty] | 3.5 | 4 | 6 | 8 | 10 | 1000
80 | 3 | 90 | [6 empty] | 4 | 5 | 7 | 10 | 12 | 1250
100 | 4 | 120 | [6 empty] | 5 | 6 | 8.5 |  |  | 2500
钢管公称通径、外径、壁厚、连接螺纹及推荐流量表
公称通径Dg |  | 钢管外径/mm | 管接头连接螺纹/mm | 螺纹长度及底孔L/mm | 管接头连接螺纹/in | 螺纹长度及底孔L/mm | O圈密封公制螺纹长度及底孔L/mm | 组合垫圈外径/mm | 公称压力pg/MPa |  |  |  |  | 推荐管路通过流量/（L/min）
/mm | /in | [7 empty] | ≤2.5 | ≤8 | ≤16 | ≤25 | ≤31.5
管子壁厚/mm
3 |  | 6 | [6 empty] | 1 | 1 | 1 | 1 | 1.4 | 0.63
4 |  | 8 | [6 empty] | 1 | 1 | 1 | 1.4 | 1.4 | 2.5
5；6 | 1/8" | 10 | M10X1 | 8/13.5 | G1/8" | 8/13.0 | 10/11.5 | 16 | 1 | 1 | 1 | 1.6 | 1.6 | 6.3
|  |  | M12X1.5 |  |  |  |  | 18
8 | 1/4" | 14 | M14X1.5 | 12/18.5 | G1/4" | 12/18.5 | 11.5/14 | 20 | 1 | 1 | 1.6 | 2 | 2 | 25
10；12 | 3/8" | 18 | M18X1.5 | 12/18.5 | G3/8" | 12/18.5 | 14.5/16.5 | 25 | 1 | 1.6 | 1.6 | 2 | 2.5 | 40
15 | 1/2" | 22 | M22X1.5 | 14/20.5 | G1/2" | 14/22 | 15.5/18 | 30 | 1.6 | 1.6 | 2 | 2.5 | 3 | 63
20 | 3/4" | 28 | M27X2 | 16/24 | G3/4" | 16/24 | 19/22 | 35 | 1.6 | 2 | 2.5 | 3.5 | 4 | 100
25 | 1" | 34 | M33X2 | 18/26 | G1" | 18/27 | 19/22 | 42 | 2 | 2 | 3 | 4.5 | 5 | 160
32 | 1-1/4" | 42 | M42X2 | 20/28 | G1-1/4" | 20/29 | 19.5/22.5 | 53 | 2 | 2.5 | 4 | 5 | 6 | 250
40 | 1-1/2" | 50 | M48X2 | 22/30 | G1-1/2" | 22/31 | 22/25 | 60 | 2.5 | 3 | 4.5 | 5.5 | 7 | 400
50 | 2 | 63 | M60X2 | 25/34 | G2" | 25/34 |  | 75 | 3 | 3.5 | 5 | 6.5 | 8.5 | 630
65 | 2-1/2" | 75 | [6 empty] | 3.5 | 4 | 6 | 8 | 10 | 1000
80 | 3 | 90 | [6 empty] | 4 | 5 | 7 | 10 | 12 | 1250
100 | 4 | 120 | [6 empty] | 5 | 6 | 8.5 |  |  | 2500
美制UNF/UN螺纹（60度牙型角）（O型圈密封） | [6 empty] | NPT 美制锥管螺纹（60度角）
UNF/UN |  | 螺纹及底孔深L/mm |  |  |  |  | NPT |  |  | 螺纹长度及底孔深度L/mm
7/16-20UNF |  | 11.5/14 |  |  |  |  | 1/8-27. |  |  | 6.9/11.6
9/16-18UNF |  | 12.7/15.5 |  |  |  |  | 1/4-18. |  |  | 10/16.4
3/4-16UNF |  | 14.3/17.5 |  |  |  |  | 3/8-18. |  |  | 10.3/17.4
7/8-14UNF |  | 16.7/20 |  |  |  |  | 1/2-14. |  |  | 13.6/22.6
11/16-12UN |  | 19/23 |  |  |  |  | 3/4-14. |  |  | 14.1/23.1
15/16-12UN |  | 19/23 |  |  |  |  | 1-11.5 |  |  | 16.8/27.8
15/8-12UN |  | 19/23 |  |  |  |  | 11/4-11.5 |  |  | 17.3/28.3
[7 empty] | 11/2-11.5 |  |  | 17.3/28.3
以上螺纹长度与底孔深度都是最小尺寸，以上表格参考依格流体样本及《新编液压工程手册》下册