## 参数计算
油缸设计 |  |  |  | 销轴强度验算
2009.12.28 |  | 油缸伸出（受压） | 油缸缩回（受拉） | 注：销轴材料选用42CrMo，抗拉强度σb=900MPa,屈服强度σs=650MPa，许用应力[σ]=427MPa，许用剪切应力[τ]=246MPa，许用挤压应力[σj]=597MPa
参数 | 单位 | 数值 |  | 实际取销轴直径 | mm | 32.3 | 计算直径 | 73.8225
安装长度 | mm | 2918 |  | 单耳厚度 | mm | 63.5 | 计算厚度 | 158.1781
全伸长度 | mm | 5418 |  | 销轴剪切应力 | Mpa | 418.8123 | 销轴材料抗拉强度σb | 590
最大行程 | mm | 2500 |  | 销轴挤压应力 | Mpa | 167.2314 | 耳环材料抗拉强度σb | 590
缸筒内径D | mm | 160 |  | 销轴安全系数 |  | 5 | 耳环安全系数 | 5
缸筒外径D1 | mm | 180 |  | NO, 需重新确定参数
活塞杆直径d | mm | 100
活塞杆内径d1 | mm | 0 |  | 速度/时间/流量计算
速度比 | 缩/伸 | 1.641 |  | 缸径 | 杆径 | 行程 | 伸出时有杆腔产生的流量 | 0
最大受力 | t | 35 | 602880 | 125 |  | 7500 | 缩回时无杆腔产生的流量 | 0
工作压力p | MPa | 30 |  | 流量（伸）L/min | 1.75
容积效率 | —— | 1 |  | 流量（缩）L/min | 40 | 1.75 | 线速度 | 二号臂长度
工作压力p | MPa | 17.0681 |  | 速度（伸）m/s | 0.0023779 |  | #DIV/0! | 3
缸筒壁厚δ | mm | 10 |  | 速度（缩）m/s | 0.0014514 |  | 6
缸筒抗拉强度σb | MPa | 980 |  | 时间（伸）s | 3154.0179
安全系数 | —— | 5 |  | 时间（缩）s | 5167.5429
材料许用应力 | MPa | 196 |  | 冲击压力 | 63500 | 液体密度 | 1
试验压力系数 | —— | 1.25 |  | 油管内径 mm | 1.2964 | 管中原来的速度 | 50
试验压力Py | MPa | 21.3351
缸筒爆破压力 | MPa | 115.2978
缸底抗拉强度σb |  | 590 |  | 参 数 | 单 耳 厚 度 |  | 耳 环 R 弧 |  |  | L值
缸底壁厚δ | mm | 26.3487 |  |  | 6.3＜p＜16MPa | 16＜p＜31.5MPa | 无衬套 | 带衬套 | 带球铰 | 1.2d
活塞杆应力 | MPa | 43.6943 |  | 尺寸值 | 1.2d | 1.4d | d | 1.2d | 1.4d
导向套支撑带外径 | mm | 115
导向套支撑带长 | mm | 3.613 |  | 250
缸径 | 外径 | 杆径 | 心部 | 行程 | 安装距 | 最大受力
180 | 205 | 160 | 130 | 7300 | 450 | 10
活塞杆稳定性校核
油缸计算长度 | mm | 7750
l/d | —— | 54.18 | <10不校核
活塞杆断面回转半径K | mm | 实心杆 | 40 | 空心杆 | 51.5388
l/K | —— | 193.75 |  | 150.3721
末端条件系数 | n | 0.5
柔性系数m | 查表（中碳钢） | 85 | OK, 采用欧拉公式 |  |  |  | 763020
| —— | 60.1041
活塞杆截面积A | mm2 | 6829.5
稳定性校核（等截面算法-欧拉公式） |  |  | 稳定性校核（等截面算法-戈登-兰金公式）
活塞杆转动惯量 | mm4 | 18140859.375 | 材料强度实验值 | Mpa(中碳钢） | 490
材料弹性模量E | Pa | 210000000000 | 试验常数 | —— | 0.0002
极限载荷Pk | kN | 312.6821 | 极限载荷Pk | KN | 333.1561
极限载荷Pk | t | 31.9063 | 极限载荷Pk | t | 33.9955
受力 | t | 10 | 受力 | t | 10
安全系数 | n | 3.1906 | 安全系数 | n | 3.3996 |  | 耳环铜套强度计算
非等截面算法 | [6 empty] | 耳环抗拉 | 油缸受力 | 安全系数 | 直径
活塞杆转动惯量 | mm4 | 18140859.375 |  |  |  |  | 490 | 2178611 | 3 | 115
缸筒转动惯量 | mm4 | 35145461.9141 |  | 类型 | n |  | 长度 | 116
活塞杆的伸出长度 | mm | 7300 |  | 一端固定，一端自由 | 0.25 |  | 缸径 | 工作压力
液压缸的安装长度 | mm | 450 |  | 两端铰接 | 1 |  | 290 | 33
油缸计算长度 | mm | 7750 |  | 一端固定，一端铰接 | 2
α |  | 0.71845 |  | 两端固定 | 4
β |  | 0.94194
形状系数k | 查表 | 0.15
材料弹性模量E | Mpa | 210000000000
末端条件系数 | n | 1
极限载荷Pk | kN | 181.7338
极限载荷Pk | t | 18.5443
受力 | t | 10
安全系数 | n | 1.8544
摄氏温度 ℃ | 华氏温度 F | 尔文温度 K
93.3333 | 200
Note on C37: 末端条件系数
Note on C38: 柔性系数，查表值
Note on C57: 查表和值
Note on C59: 杳表的值
Note on F42: 查表得值
Note on F43: 查表得值