## 活塞力计算
活塞锁紧力锯的计算
按缸径压力计算锁紧力锯的计算方法A:1.25*拉力
螺纹外径 | 螺距 | K | fc | 屈服强度 | 抗拉强度
mm | mm | 0.12 | 0.1-0.16 | Mpa | Mpa
24 | 2 |  |  | 441 | 650
缸径 | 杆径 | 压力 | 试验压力 | 拉力 | 预紧力
mmm | mm | Mpa | Mpa | N | N
63 | 40 | 25 | 31.25 | 46491.625 | 58114.5312
预紧力锯 | 效率 | 马达排量 | 马达排量 | 马达压差 | 马达压差
N.M |  | l/r | cm3/r | N/cm2 | Mpa
167.3699 | 1 | 4 | 4000 | 26.2771 | 0.26277
按螺栓计算锁紧力锯的计算方法B: 1.25*拉力
螺纹外径 | 螺距 | H | 计算直径 | 中径 | 小径
mm | mm | mm | mm | mm | mm
24 | 2 | 1.7321 | 23.7835 | 22.701 | 21.8349
工称应力截面积 |  | 最小预紧力 |  | 最大预紧力
mm2 |  | N |  | N
424.0579 |  | 112205.7214 |  | 130906.675
预紧力锯 | 效率 | 马达排量 | 马达排量 | 马达压差 | 马达压差
N.M |  | l/r | cm3/r | N/cm2 | Mpa
323.1525 | 1 | 4 | 4000 | 50.7349 | 0.50735
计算结果
OK,右边计算结果正确 |  |  | 预紧力 | 预紧力锯 | 马达压差
|  |  | N | N.M | Mpa
|  |  | 58114.5312 | 167.3699 | 0.26277
NO,右边结果不考虑 |  |  | 预紧力 | 预紧力锯 | 马达压差
|  |  | N | N.M | Mpa
|  |  | 112205.7214 | 323.1525 | 0.50735