## 垂直缸支承环长度计算
部分大吨位垂直缸支承环最小长度计算
支承环材料： | SF-1 | σb（MPa） | 承载压力[σp](N/mm2) |  | 250 | n=3时[σp] | 83 | MPa n=5时[σp] | 50 | MPa
支承环材料： | ZCuPb10Sn10 | 抗拉强度 | 180 |  | 270 | n=3时[σp] | 90 | MPa n=5时[σp] | 54 | MPa
支承环材料： | ZCuAL10Fe3 | 抗拉强度 | 490 |  | 735 | n=3时[σp] | 245 | MPa n=5时[σp] | 147 | MPa
偏载时， | 最大侧角15° |  | sin15= |  | 0.26 | 理论最大线速度 | 0.4396 | m/s | 指轴承
型号及名称 | 缸径 mm | 杆径 mm | 试验 压力 Mpa | 推力 N | 侧压力 N | 最小支承长度mm | [5 empty] | 整改前 支承形式 | 整改后 支承形式 | 备 注
[6 empty] | n=3 |  |  | n=5
[6 empty] | SF-1 | ZCuPb10Sn10 | ZCuAL10Fe3 | SF-1 | ZCuPb10Sn10 | ZCuAL10Fe3
| 160 | 140 | 30 | 602880 | 156749 | 13.49 | 12.44 | 4.57 | 22.39 | 20.73 | 7.62
240T前垂 | 200 | 170 | 40 | 1256000 | 326560 | 24 | 22 | 8 | 39 | 36 | 14 | SF-1 L=70 | ZCuAL10Fe3 L=90
240T后垂 | 220 | 190 | 48 | 1824000 | 475000 | 31 | 28 | 11 | 50 | 47 | 18 | ZCuAL10Fe3 L=85 | ZCuAL10Fe3 L=90
300T前垂 | 200 | 170 | 40 | 1256000 | 327000 | 24 | 22 | 8 | 39 | 36 | 14 | SF-1 L=70 | ZCuAL10Fe3 L=90
300T后垂 | 220 | 190 | 48 | 1824000 | 475000 | 31 | 28 | 11 | 50 | 47 | 18 | ZCuAL10Fe3 L=85 | ZCuAL10Fe3 L=90
400T前垂 | 200 | 170 | 56 | 1758000 | 457000 | 33 | 30 | 11 | 54 | 50 | 19 | ZCuAL10Fe3 L=86 | ZCuAL10Fe3 L=90
400T后垂 | 220 | 190 | 56 | 2128000 | 554000 | 36 | 33 | 12 | 59 | 54 | 20 | ZCuAL10Fe3 L=85 | ZCuAL10Fe3 L=90
500T前垂 | 240 | 210 | 56 | 2532000 | 659000 | 38 | 35 | 13 | 63 | 59 | 22 | ZCuAL10Fe3 L=85 | ZCuAL10Fe3 L=90
500T后垂 | 250 | 220 | 57.5 | 2821000 | 734000 | 41 | 38 | 14 | 67 | 62 | 23 | ZCuAL10Fe3 L=85 | ZCuAL10Fe3 L=90
800T前垂 | 250 | 220 | 56 | 2748000 | 715000 | 40 | 37 | 14 | 65 | 61 | 23 | ZCuPb10Sn10 L=70
800T后垂 | 260 | 230 | 56 | 2972000 | 773000 | 41 | 38 | 14 | 68 | 63 | 23 | ZCuPb10Sn10 L=70
轴承外径过盈量 | 压入前轴承内径 | 压入前轴承外径 | 座孔内径 |  | 轴承内径收缩量 |  | 压入后轴承内径
7.048 | 57.046 | 72.078 | 65.03 |  | 6.283 |  | 57.046
7.059 | 57 | 72.059 | 65 |  | 6.293 |  | 50.717
| 57 | 72 |  |  | 0.8915
浮动型导向环（支承环）尺寸计算
活塞承受径向力 | 安全系数1＜K≤2 | 缸径 | 材料所允许的表面支承压力