## 重量计算
重 量 计 算 | [9 empty] | 棒 材 重 量 计 算
无 缝 管 |  |  | 圆钢、线材、钢丝 |  |  | 方 钢 |  |  |  | 外 径 | 内 径 | 长 度 | 密 度 | 截面面积mm2 | 重 量
外 径 | 内 径 | 长 度 | 直 径 | 长 度mm | m | 边 长 | 长 度mm | m |  | 115 | 95 | 95 | 7.85 | 1050 | 2.4587
220 | 165 | 30 | 93 | 181 | 0.181 | 12 | 100 | 0.1 |  | 125 |  |  |  | 3297
壁 厚 | 27.5 | 0.03 | 截面面积cm2 | 67.8946 |  | 截面面积cm2 | 1.44
重量 kg | 3.9163 |  | 重量 kg | 9.6589 |  | 重量 kg | 0.11304 |  |  | 钢材密度 | 7.85g/cm3
六 角 钢 |  |  |  | 钢 长x宽x高=重量 面积x高=重量 | [5 empty] | 铜密度 | 8.9g/cm3
六角对边距离 | 长 度 | m | 边 长 | 长 度mm | 宽度mm | 厚度 mm | 面 积 |  |  | 铝密度 | 2.73g/cm3
17 | 1000 | 1 | 9.8152 | 32 | 30 | 120 | 1000 |  |  | 锡青铜 | 8.8g/cm3
截面面积 | 2.5027 |  |  | 重量 kg | 0.90432 | 重量 kg | 0.942
重 量 kg | 1.9652
耳 环 重 量 计 算
R圆弧 | 中心孔 | 长 度 | 厚 度 | 板 材 类 计 算
90 | 105 | 120 | 100 | 长 度mm | 宽度mm | 厚度 mm | 面 积 |  | 比 重 | 不同材料更换比重即可
截面面积mm2 | 8654.625 |  | 34317 | 250 | 110 | 74 | 20531 |  | 7.85 | g/cm3
重 量 kg | 26.9388 |  |  | 重量 kg | 15.9748 | 重量 kg | 11.9265
| 生产令号 | 143 | 产品名称 | 规格及图号 | [5 empty] | 英制 | 公制
| 020 | #NAME? | #NAME?
[10 empty] | 英制 | 公制
[10 empty] | 7.9921 | 203